## Plan1
www.tex.com.br
CÁLCULO DE CANAL EQUIVALENTE - EQUAÇÃO DE POISEUILLE
A equação de Poiseuille é apenas uma referência teórica para uma aproximação de um furo na parede de uma peça.
Não deve ser utilizada para fins práticos, visto que leva em consideração aproximações teóricas.
| pi = | 3.1416
Diâmetro do canal: | d = | 1.5e-05 | m | 15 | microns |  |  | Insira os dados nas células azuis
| nN2 = | 1.8e-05 | Pa.s
| nHe = | 2e-05 | Pa.s
Espessura da parede: | l = | 0.0006315 | m | 0.6315 | mm
| kb = | 1.38e-23 | J/mol.K
Massa de uma molécula de N2 | mN2 = | 4.6496e-26 | kg
Massa de uma molécula de He | mHe = | 6.6423e-27 | kg
Pressão Interna (relativa): | P1 = | 293700 | aPa(int) | 200 | kPa | = | 29.0078 | PSI
Pressão Externa (absoluta): | P0 = | 93700 | aPa(ext) | 93.7 | kPa | = | 937 | hPa
Temperatura do gás: | T = | 293.55 | K | 20.4 | Celsius
EQUAÇÃO DE POISEUILLE | dM/dt(N2) | 4.8604e-08 | kg/s | Densidade do N2: | uN2 = | 1.2506 | kg/m3
| dM/dt(He) | 6.2491e-09 | kg/s | Densidade do He: | uHe = | 0.1785 | kg/m3
VAZÃO em NITROGÊNIO: | dV/dt(N2) | 3.8865e-08 | m3/s | 2.3319 | cm3/min
VAZÃO em HÉLIO: | dV/dt(He) | 3.5009e-08 | m3/s | 2.1005 | cm3/min